## Sheet1
零星工程报价单
网点名称：昆山农商银行沭阳支行 维修内容:厨房改造
序号 | 项目名称 | 部位 | 单位 | 数量 | 单价 | 结算价 | 备注
1 | 拆除 | 1、原厨房墙砖拆除； 2、卫生间瓷砖局部拆除等，垃圾清运等； 3、现场墙地面、局部地砖开槽后拆除、局部吊顶及其他需要拆除部位拆除，结算不做调整 | 项 | 1
2 | 余方弃置 | 垃圾清运，运距自行考虑，含消纳费，结算不做调整（包含室内外拆除垃圾） | 项 | 1
3 | 防水材料 | 聚氨酯防水涂料（20KG) | 桶 | 1 |  |  | 品牌：东方雨虹；室外渗漏水维修
4 | 结构胶 | 结构密封胶 | 支 | 15 |  |  | 品牌：东方雨虹；室外渗漏水维修
5 | 防水维修 | 维修人工 | 工 | 2 |  |  | 利用曲臂车，铲除局部松脱的结构胶等，重新打胶并涂刷防水涂料等
6 | 新砌加气块墙体 | 1、部位：厨房隔墙； 2、200厚加气混凝土砌块墙； 3、砌至原有吊顶高 | m3 | 5.1
7 | 零星砌砖 | 水泥实心砖零星砌砖 | m3 | 0.4
8 | 墙面 一般抹灰 | 1、部位：厨房的新旧墙面； 2、基层处理；20厚1:3水泥砂浆找平层，满铺耐碱玻纤网格布 | m2 | 67.6 |  |  | 包含旧厨房墙面拆除后 水泥砂浆粉刷
9 | 隔墙 | 1、2*12mm+75mm(填50mm厚岩棉,容重100kg/m³)+2*12mm ；2、 双层双面12厚纸面石膏板； 3、龙骨规格:73.5*50*0.6mm 龙骨中距:300mm；板面钉眼封点防锈漆；自粘胶带 | m2 | 26 |  |  | 品牌：龙牌、可耐福或同等品牌
10 | 加固 | 隔墙门框边、新砌墙体与结构顶部8#槽钢加固焊接连接（含膨胀螺栓预埋板，型材加工 | m | 16 |  |  | 国标钢材
11 | 金属收口条 | 不锈钢金属护角及收口条，厚度1.0 | m | 20 |  |  | 部位：墙纸与墙面收口，厨房瓷砖护角
12 | 金属踢脚线 | 深灰色雾面不锈钢1mm厚 ；18厚细木工板；h=50mm | m | 23.2 |  |  | 石膏板隔墙处踢脚线
13 | 厨房瓷砖墙面 | 1、：400*800白色墙砖(美缝剂填缝) 2、5厚1:2建筑胶水泥粘接层 3、刷素水泥浆一道 4、9厚1:3水泥砂浆打底扫毛 5、水泥浆一道(内掺建筑胶) | m2 | 63 |  |  | 瓷砖品牌：冠军、东鹏或同等品牌
14 | 吊顶修复 | 双层9.5mm厚纸面石膏板,自攻螺丝拧牢,钉眼防锈处理 | m2 | 12 |  |  | 品牌：龙牌、可耐福或同等品牌
15 | 墙面涂料 | 白色无机涂料 1、批腻子，刷白色无机涂料各三遍 | m2 | 108.6 |  |  | 品牌：立邦、三棵树、南宝或同等品牌
16 | 墙面开孔1 | 厨房排水管、空调、电缆等出墙及封堵 | 个 | 4
17 | 墙面开孔2 | 油烟机风管400*500及防水封堵 | 个 | 1
18 | 块料墙面维修 | 1、墙砖(美缝剂填缝) 2、5厚1:2建筑胶水泥粘接层 3、刷素水泥浆一道 4、9厚1:3水泥砂浆打底扫毛 5、水泥浆一道(内掺建筑胶) | 项 | 1 |  |  | 客房卫生间区域松脱的墙砖修复
19 | 涂料零星维修 | 白色无机涂料 1、批腻子，刷白色无机涂料各三遍 | m2 | 60 |  |  | 涂料局部维修
20 | 电箱1 | 1、名称：电磁灶、蒸箱控制配电箱 2、规格：含总开开关，2把灶台C63A分开关，1路C32A蒸箱开关；1把用电设备开关C63A 3、安装方式：安装高度1.5m | 个 | 1 |  |  | 电磁灶、蒸箱电箱 空开品牌：施耐德、德力西、正泰或同等品牌
21 | 电箱2 | 1、名称：空调插座、电器开关插座、照明电箱 2、规格：含C80A总开开关，2把C32A空调插座开关，3把C20A普通插座开关，1把C16A照明开关；1把C16A冰箱插座开关；1把C25A热水器开关； 3、安装方式：安装高度1.5m | 个 | 1 |  |  | 插座及照明电线 空开品牌：施耐德、德力西、正泰或同等品牌
22 | 电箱 | 1、名称：不锈钢室外防水水电箱 | 个 | 1 |  |  | 原厨房电缆电箱移位至室外，安装1个不锈钢防水电箱
23 | 金属桥架 | 1、名称：热镀锌槽式桥架 2、规格：100*100 3、材质：不锈钢 | m | 4 |  |  | 电箱外露部分隐藏
24 | 电力电缆 | 1、名称：铜芯电缆 2、型号：WDZB-YJY-4*16mm2 3、敷设方式、部位：管内 | m | 48 |  |  | 品牌：江南、远东、上上或同等品牌
25 | 电力电缆头 | 1、名称：铜芯电缆头 2、型号：4芯 3、规格：16mm2 | 个 | 8
26 | 墙面开槽 | 1、安装部位：砖墙刨沟 | m | 40
27 | 配管 | 1、名称：电气配管 2、材质：JDG 3、规格：φ20 4、配置形式：暗敷（含开槽及修补费用） | m | 150 |  |  | 省内优质品牌
28 | 配线 | 1、名称：铜芯电线 2、配线形式：管内穿线 3、规格：WDZBN-BYJ-2.5mm2 | m | 400 |  |  | 品牌：江南、远东、上上或同等品牌
29 | 配线 | 1、名称：铜芯电线 2、配线形式：管内穿线 3、规格：WDZB-BYJ-4mm2 | m | 200 |  |  | 品牌：江南、远东、上上或同等品牌
30 | 螺纹阀门 | 1、名称：截止阀 2、规格：DN25 3、连接形式：螺纹连接 | 个 | 1
31 | 角阀 | 洗菜池、蒸箱、热水器铜制角阀 | 个 | 7 |  |  | 品牌：九牧、日丰、伟星或同等品牌
32 | 塑料管 | 1、安装部位：室内 2、介质：生活给水 3、材质、规格：PP-R给水管De25 4、连接形式：热熔、电熔连接 5、含保温棉 | m | 200 |  |  | 品牌：伟星、日丰、联塑或同等品牌
33 | 塑料管 | 1、安装部位：室外，暗埋 2、介质：污水 3、材质、规格：UPVC排水管De160 4、连接形式：承插粘接，含接头 | m | 9 |  |  | 品牌：伟星、联塑、中财或同等品牌
34 | 塑料管 | 1、安装部位：室内 2、介质：污水 3、材质、规格：UPVC排水管De110 4、连接形式：承插粘接，含接头、卡扣抱箍 | m | 33 |  |  | 品牌：伟星、联塑、中财或同等品牌
35 | 塑料管 | 1、安装部位：室内 2、介质：污水 3、材质、规格：UPVC排水管De75 4、连接形式：承插粘接，含接头、卡扣抱箍 | m | 8 |  |  | 品牌：伟星、联塑、中财或同等品牌
36 | 给、排水附（配）件 | 1、名称：清扫口 2、型号、规格：DN100 | 个 | 3 |  |  | 品牌：伟星、联塑、中财或同等品牌
37 | 给、排水附（配）件 | 1、名称：清扫口 2、型号、规格：DN70 | 个 | 3 |  |  | 品牌：伟星、联塑、中财或同等品牌
38 | 管沟土方 | 1、土壤类别：三类土 2、挖沟深度：1.2m以内，路面切槽开挖 3、回填要求：黄砂密实回填； | m3 | 2.5
39 | 检查疏通井 | 1、砖砌检查井400*400 2、配套底座、砼井圈、砼井盖 | 个 | 1
40 | 路面恢复 | 根据物业要求对开槽路面进行复原 | m2 | 4
41 | 零星石材修补 | 原坡道地面石材修复 | m2 | 1
42 | 接线盒 | 1、名称：接线盒 2、规格：86型 3、安装形式：暗装 | 个 | 60
43 | 开关 | 1、名称：扳式暗开关（单控）双联 2、规格：86型（250V，10A） 3、安装方式:嵌墙安装 | 个 | 5 |  |  | 品牌：公牛或同等品牌
44 | 插座1 | 1、名称：二、三孔插座（带防溅盖板） 2、规格：10A、250V 3、使用区域电饭锅、冰箱平冷柜、消毒柜、热菜板、油烟机、餐厅等用电设备的插座 | 个 | 25 |  |  | 品牌：公牛或同等品牌
45 | 插座2 | 预留空调插座（带防溅盖板） | 个 | 2 |  |  | 品牌：公牛或同等品牌
46 | 插座3 | 预留蒸箱插座（带防溅盖板） | 个 | 1 |  |  | 品牌：公牛或同等品牌
47 | 配管 | 1、名称：电气金属软管 2、规格：DN20 | m | 30
48 | 装饰灯 | 1、名称：LED方形灯 2、型号：600*600 3、规格：36W，5000K | 个 | 6 |  |  | 含石膏板开孔；品牌:欧普、雷士、飞利浦或同等品牌
49 | 墙布 | 原厨房瓷砖拆除后的区域贴墙布（注：原餐厅白墙面不贴） | m2 | 25 |  |  | 普通墙布铺贴
50 | 木质门带套 | 木制定制烤漆门；洞口尺寸：1100*2150；包括门套、五金等； | 樘 | 1 |  |  | 仓库区域，普通实木复合门；五金品牌：固特或同等品牌
51 | 木质门带套 | 木制定制烤漆门；洞口尺寸：900*2150；包括门套、五金等； | 樘 | 1 |  |  | 仓库区域，普通实木复合门；五金品牌：固特或同等品牌
52 | 木质门带套 | 木制定制烤漆门；洞口尺寸：760*1980；包括门套、五金等； | 樘 | 1 |  |  | 仓库区域，普通实木复合门；五金品牌：固特或同等品牌
53 | 二次搬运费 | 材料上楼搬运费 | 项 | 1
54 | 设备租赁 | 曲臂车租赁 | 台班 | 1 |  |  | 配合室外管道安装、石材防水维修等
55 | 保洁（精保洁） | 工程完工后保洁工作，包含原厨房区域，结算不做调整 | 项 | 1
56 | 四层平板货架 | 尺寸：800*500*1800 1、台面为国标304 1.2mmT拉丝板，台面补强为国标304 0.8mmT拉丝板； 2、层板为国标304 1.0mmT拉丝板，层板补强为国标304 0.8mmT拉丝板； 3、立脚骨架国标304 38*38*1.1mmT拉丝管； 4、带不锈钢调整脚。 | 台 | 2
57 | 双层服务工作台 | 尺寸：1100*700*800 1、台面为国标304 1.2mmT拉丝板，台面补强为国标304 0.8mmT拉丝板； 2、层板为国标304 1.0mmT拉丝板，层板补强为国标304 0.8mmT拉丝板； 3、立脚骨架国标304 38*38*1.1mmT拉丝管； 4、带不锈钢调整脚。 | 台 | 1
58 | 双层服务工作台 | 尺寸：1600*700*800 1、台面为国标304 1.2mmT拉丝板，台面补强为国标304 0.8mmT拉丝板； 2、层板为国标304 1.0mmT拉丝板，层板补强为国标304 0.8mmT拉丝板； 3、立脚骨架国标304 38*38*1.1mmT拉丝管； 4、带不锈钢调整脚。 | 台 | 1
59 | 热菜板 | 尺寸：1500*600*40 1、恒温热菜板，尺寸1500*600； 2、220V，台面恒温加热，温度可调，具备超温保护，接地保护； 3、商用级别含安装调试。 4、品牌：保易达或同等品牌 | 台 | 1
60 | 单门餐具消毒柜 | 尺寸：650*650*1980 1、箱体国标304材质0.9mm； 2、内配国标304材质网篮及层各8只 ，配微电脑控制面板； 3、220V 2.5KW*1组。 | 台 | 1
61 | 双层服务工作台 | 尺寸：500*900*800 1、台面为国标304 1.2mmT拉丝板，台面补强为国标304 0.8mmT拉丝板； 2、层板为国标304 1.0mmT拉丝板，层板补强为国标304 0.8mmT拉丝板； 3、立脚骨架国标304 38*38*1.1mmT拉丝管； 4、带不锈钢调整脚。 | 台 | 1
62 | 电磁双头大锅灶移位安装 | 使用支行厨房原有设备，移位及安装费用 | 台 | 1
63 | 双层工作台 | 尺寸：800*800*800 1、台面为国标304 1.2mmT拉丝板，台面补强为国标304 0.8mmT拉丝板； 2、层板为国标304 1.0mmT拉丝板，层板补强为国标304 0.8mmT拉丝板； 3、立脚骨架国标304 38*38*1.1mmT拉丝管； 4、带不锈钢调整脚。 | 台 | 1
64 | 双水槽含冷热水龙头 | 尺寸：1700*800*800/120 1、台面及水池国标304材质1.2mm； 2、骨架国标304材质38*38*1.1mm拉丝管； 3、配不锈钢调整脚，含不锈钢冷热水龙头*2、下水*2等配件 | 台 | 1
65 | 双门冷藏工作台冰箱 | CUR-360D2F2-X 1500*750*800 1、风冷，箱体201不锈钢材质 2、220V 300W 品牌：凯普顿 | 台 | 1
66 | 单门六盘蒸箱连 下服务台 | 尺寸：750*750*800/800 1、蒸箱国标304材质1.0mm； 2、服务台台面国标304材质1.2mm 3、其它国标304材质0.9mm； 4、380V 6KW； 5、含爱惠普滤水装置1套 | 台 | 1
67 | 三层平板货架 | 尺寸：750*400*1200 1、台面为国标304 1.2mmT拉丝板，台面补强为国标304 0.8mmT拉丝板； 2、层板为国标304 1.0mmT拉丝板，层板补强为国标304 0.8mmT拉丝板； 3、立脚骨架国标304 38*38*1.1mmT拉丝管； 4、带不锈钢调整脚。 | 台 | 1
68 | 一体式油烟净化排烟罩 | 尺寸：2000*1100*850 1、机身国标304材质1.2mm； 2、滤油网片国标304材质0.7mm 3、净化效果达到90% 4、配变频控制面板 5、380V 2.5KW | 台 | 1
69 | 不锈钢排烟管 | 尺寸：400*500 1、风管尺寸400*500； 2、壁厚0.8mm； 3、不锈钢风管 | m2 | 9
70 | 税金
71 | 总价
注：此报价已包含为项目实施而支付的所有材料、运输、二次搬运、管理、安全文明施工、保险、人员食宿、税金等一切费用